## HSV + PSV 3.+4.np zděná
ZADÁNÍ
Stavba: Nástavba objektu p.č.2029-2 - SZPI
Objekt: HSV + PSV 3.+4.np zděná
Objednatel: Státní zemědělská a potravinářská inspekce
Zhotovitel: BRM s.r.o. |  |  |  |  | Zpracoval: ing.Miroslav Jaroš
Místo: Jiráskovo nám. 8, Plzeň |  |  |  |  | Datum: 1.12.2015
Č. | Kód položky | Popis | MJ | Množství celkem | Jednotková cena zadání | Celková cena zadání
1 | 2 | 3 | 4 | 5 | 6 | 7
| HSV | Práce a dodávky HSV
| 1 | Zemní práce
1 | 121112011 | Sejmutí ornice tl vrstvy do 150 mm ručně s odhozením do 3 m bez vodorovného přemístění | m3 | 2.44
2 | 132201101 | Hloubení rýh š do 600 mm v hornině tř. 3 objemu do 100 m3 | m3 | 8.16
3 | 132201109 | Příplatek za lepivost k hloubení rýh š do 600 mm v hornině tř. 3 | m3 | 8.16
4 | 133201101 | Hloubení šachet v hornině tř. 3 objemu do 100 m3 | m3 | 0.91
5 | 133201109 | Příplatek za lepivost u hloubení šachet v hornině tř. 3 | m3 | 0.91
6 | 174101101 | Zásyp jam, šachet rýh nebo kolem objektů sypaninou se zhutněním | m3 | 6.23
7 | 167101101 | Nakládání výkopku z hornin tř. 1 až 4 do 100 m3 | m3 | 5.68
8 | 162201211 | Vodorovné přemístění výkopku z horniny tř. 1 až 4 stavebním kolečkem do 10 m | m3 | 2.84
9 | 162201219 | Příplatek k vodorovnému přemístění výkopku z horniny tř. 1 až 4 stavebním kolečkem ZKD 10 m | m3 | 14.2
| 2 | Zakládání
10 | 279351101 | Zřízení bednění základových zdí jednostranné | m2 | 14.2
11 | 279351102 | Odstranění bednění základových zdí jednostranné | m2 | 14.2
12 | 274321411 | Základové pasy ze ŽB bez zvýšených nároků na prostředí tř. C 20/25 | m3 | 3.53
13 | 275321411 | Základové patky ze ŽB bez zvýšených nároků na prostředí tř. C 20/25 | m3 | 1.26
14 | 274361821 | Výztuž základových pásů betonářskou ocelí 10 505 (R) | t | 0.22
15 | 275361821 | Výztuž základových patek betonářskou ocelí 10 505 (R) | t | 0.03
| 3 | Svislé a kompletní konstrukce
16 | 341272622 | Stěny nosné tl 250 mm z pórobetonových přesných hladkých tvárnic Ytong hmotnosti 500 kg/m3 | m2 | 116.59
17 | 317941121 | Osazování ocelových válcovaných nosníků na zdivu I, IE, U, UE nebo L do č 12 | t | 0.12
18 | 130107440 | ocel profilová IPE, v jakosti 11 375, h=120 mm | t | 0.12
Hmotnost: 10,60 kg/m
19 | 317941123 | Osazování ocelových válcovaných nosníků na zdivu I, IE, U, UE nebo L do č 22 | t | 0.56
20 | 130107460 | ocel profilová IPE, v jakosti 11 375, h=140 mm | t | 0.26
Hmotnost: 13,40 kg/m
21 | 130107500 | ocel profilová IPE, v jakosti 11 375, h=180 mm | t | 0.29
Hmotnost: 19,30 kg/m
22 | 317234410 | Vyzdívka mezi nosníky z cihel pálených na MC | m3 | 0.61
23 | 346244381 | Plentování jednostranné v do 200 mm válcovaných nosníků cihlami | m2 | 4.58
24 | 348272123 | Plotová zeď tl 190 mm z betonových tvarovek hladkých barevných na MC včetně spárování | m2 | 6.93
25 | 348262501 | Plot z betonových bloků výztuž 1x BSt 500 D 10 plotové zdi šířky přes 200 do 400 mm | m2 | 6.93
26 | 348272523 | Plotová stříška pro zeď tl 195 mm z tvarovek hladkých nebo štípaných barevných | m | 4.15
27 | 331273011 | Pilíř z tvárnic betonových PT 30/21 rozměru 300x300 mm | m3 | 0.43
28 | 331361821 | Výztuž sloupů hranatých betonářskou ocelí 10 505 | t | 0.05
| 4 | Vodorovné konstrukce
| 41 | Stropy a stropní konstrukce pozemních staveb
29 | 411168123 | Strop keramický tl 21 cm z vložek MIAKO a keramobetonových nosníků dl do 4 m OVN 50 cm | m2 | 7.17
30 | 411362021 | Výztuž stropů svařovanými sítěmi Kari | t | 0.01
31 | 413941121 | Osazování ocelových válcovaných nosníků stropů I, IE, U, UE nebo L do č.12 | t | 0.4
32 | 130107120 | ocel profilová IPN, v jakosti 11 375, h=100 mm | t | 0.19
Hmotnost: 8,34 kg/m
33 | 130104380 | úhelník ocelový rovnostranný, v jakosti 11 375, 100 x 100 x 6 mm | t | 0.21
Hmotnost: 9,50 kg/m
34 | 413941123 | Osazování ocelových válcovaných nosníků stropů I, IE, U, UE nebo L do č. 22 | t | 2.73
35 | 130107520 | ocel profilová IPE, v jakosti 11 375, h=200 mm | t | 2.73
Hmotnost: 23,00 kg/m
36 | 411354249 | Bednění stropů ztracené z hraněných trapézových vln v 60 mm plech pozinkovaný tl 1,0 mm | m2 | 58.27
37 | 411351101 | Zřízení bednění stropů deskových | m2 | 1.04
38 | 411351102 | Odstranění bednění stropů deskových | m2 | 1.04
39 | 411354171 | Zřízení podpěrné konstrukce stropů v do 4 m pro zatížení do 5 kPa | m2 | 1.04
40 | 411354172 | Odstranění podpěrné konstrukce stropů v do 4 m pro zatížení do 5 kPa | m2 | 1.04
41 | 417352211 | Ztracené bednění věnců z pórobetonových U-profilů Ytong ve zdech tl 250 mm | m | 40.26
42 | 417352411 | Ztracené bednění věnců z pórobetonových U-profilů Ytong ve zdech tl 375 mm | m | 28.3
43 | 417351115 | Zřízení bednění ztužujících věnců | m2 | 1.38
44 | 417351116 | Odstranění bednění ztužujících věnců | m2 | 1.38
45 | 417321414 | Ztužující pásy a věnce ze ŽB tř. C 20/25 | m3 | 2.91
46 | 417361821 | Výztuž ztužujících pásů a věnců betonářskou ocelí 10 505 | t | 0.5
| 5 | Komunikace pozemní
| 59 | Kryty pozemních komunikací, letišť a ploch dlážděné
47 | 113106171 | Rozebrání dlažeb vozovek pl do 50 m2 ze zámkové dlažby do lože z kameniva | m2 | 27.82
48 | 113107124 | Odstranění podkladu pl do 50 m2 z kameniva drceného tl 400 mm | m2 | 27.82
49 | 113311121 | Odstranění geotextilií v komunikacích | m2 | 27.82
50 | 564211111 | Podklad nebo podsyp ze štěrkopísku ŠP tl 50 mm | m2 | 50.03
51 | 919726122 | Geotextilie pro ochranu, separaci a filtraci netkaná měrná hmotnost do 300 g/m2 | m2 | 25.02
52 | 564831111 | Podklad ze štěrkodrtě ŠD tl 100 mm | m2 | 25.02
53 | 564762111 | Podklad z vibrovaného štěrku VŠ tl 200 mm | m2 | 31.08
54 | 596212220 | Kladení zámkové dlažby pozemních komunikací tl 80 mm skupiny B pl do 50 m2 | m2 | 27.82
55 | 596811120 | Kladení betonové dlažby komunikací pro pěší do lože z kameniva vel do 0,09 m2 plochy do 50 m2 | m2 | 2.17
56 | 592457350 | dlažba betonová na terasy STANDARD BEST-PLATEN 40x20x4 cm | kus | 30
Spotřeba: 12,5 kus/m2
57 | 596212224 | Příplatek za kombinaci dvou barev u betonových dlažeb pozemních komunikací tl 80 mm skupiny B | m2 | 27.82
58 | 998229112 | Přesun hmot ruční pro pozemní komunikace s krytem dlážděným na vzdálenost do 50 m | t | 26.2
| 6 | Úpravy povrchů, podlahy a osazování výplní
| 61 | Úprava povrchů vnitřních
59 | 612131102 | Cementový postřik vnitřních stěn nanášený síťovitě ručně | m2 | 27.31
60 | 612321121 | Vápenocementová omítka hladká jednovrstvá vnitřních stěn nanášená ručně | m2 | 113.26
61 | 612321191 | Příplatek k vápenocementové omítce vnitřních stěn za každých dalších 5 mm tloušťky ručně | m2 | 113.26
62 | 612311131 | Potažení vnitřních stěn vápenným štukem tloušťky do 3 mm | m2 | 113.26
63 | 619991021 | Oblepení rámů a keramických soklů lepící páskou | m | 52.2
64 | 619991011 | Obalení konstrukcí a prvků fólií přilepenou lepící páskou | m2 | 14.32
65 | 622143003 | Montáž omítkových plastových nebo pozinkovaných rohových profilů | m | 59.75
66 | 562842030 | profil rohový pro jádrové omítky č.4001 pro omítky | m | 68.713
67 | 622143004 | Montáž omítkových samolepících začišťovacích profilů (APU lišt) | m | 32.2
68 | 590514750 | profil okenní začišťovací s tkaninou - 6 mm/2,4 m | m | 37.03
délka 2,4 m, přesah tkaniny 100 mm
| 62 | Úprava povrchů vnějších
69 | 622131102 | Cementový postřik vnějších stěn nanášený síťovitě ručně | m2 | 15.08
70 | 622321121 | Vápenocementová omítka hladká jednovrstvá vnějších stěn nanášená ručně | m2 | 15.08
71 | 622211021 | Montáž kontaktního zateplení vnějších stěn z polystyrénových desek tl do 120 mm | m2 | 155.11
72 | 621211021 | Montáž kontaktního zateplení vnějších podhledů z polystyrénových desek tl do 120 mm | m2 | 7.83
73 | 621211041 | Montáž kontaktního zateplení vnějších podhledů z polystyrénových desek tl do 200 mm | m2 | 6.82
74 | 283759380 | deska fasádní polystyrénová EPS 70 F 1000 x 500 x 100 mm | m2 | 183.75
lambda=0,039 [W / m K]
75 | 622212001 | Montáž kontaktního zateplení vnějšího ostění hl. špalety do 200 mm z polystyrenu tl do 40 mm | m | 41.6
76 | 283760310 | deska fasádní polystyrénová Isover EPS GreyWall 1000 x 500 x 30 mm | m2 | 1.092
lambda=0,032 [W / m K]
77 | 283764380 | deska z extrudovaného polystyrénu BACHL XPS 300 G 30 mm | m2 | 1.974
Pro nanášení omítek a obkladů.
78 | 622252001 | Montáž zakládacích soklových lišt kontaktního zateplení | m | 26.3
79 | 590516470 | lišta soklová Al s okapničkou, zakládací U 10 cm, 0,95/200 cm | m | 28
80 | 590514360 | hmoždinka zatloukací na zakládací lištu ND 8 x 80 mm | kus | 120
81 | 622252002 | Montáž ostatních lišt kontaktního zateplení | m | 117.75
82 | 590514840 | lišta rohová PVC 10/10 cm s tkaninou bal. 2,5 m | m | 93.6
83 | 590515120 | profil parapetní - Thermospoj LPE plast 2 m | m | 11.16
84 | 590515100 | profil okenní s nepřiznanou okapnicí LTU plast 2,0 m | m | 38.52
85 | 621532021 | Tenkovrstvá silikonová hydrofilní zrnitá omítka tl. 2,0 mm včetně penetrace vnějších podhledů | m2 | 14.65
86 | 622532021 | Tenkovrstvá silikonová hydrofilní zrnitá omítka tl. 2,0 mm včetně penetrace vnějších stěn | m2 | 168.51
87 | 622511111 | Tenkovrstvá akrylátová mozaiková střednězrnná omítka včetně penetrace vnějších stěn | m2 | 2.01
| 63 | Podlahy a podlahové konstrukce
88 | 631341111 | Mazanina tl do 80 mm z betonu lehkého konstrukčního liaporového LC 8/9 | m3 | 5.81
89 | 632451457 | Potěr pískocementový tl do 50 mm tř. C 30 běžný | m2 | 57.26
90 | 632451491 | Příplatek k potěrům za přehlazení povrchu | m2 | 57.26
91 | 634112126 | Obvodová dilatace podlahovým páskem s fólií v 100 mm š 10 mm mezi stěnou a samonivelačním potěrem | m | 44.57
| 64 | Osazování výplní otvorů
92 | 642942111 | Osazování zárubní nebo rámů dveřních kovových do 2,5 m2 na MC | kus | 2
93 | 553312220 | zárubeň ocelová s drážkou pro těsnění H 160 DV 800 L/P | kus | 2
| 9 | Ostatní konstrukce a práce-bourání
94 | 629991011 | Zakrytí výplní otvorů a svislých ploch fólií přilepenou lepící páskou | m2 | 55.44
| 94 | Lešení a stavební výtahy
95 | 941311112 | Montáž lešení řadového modulového lehkého zatížení do 200 kg/m2 š do 0,9 m v do 25 m | m2 | 552
96 | 941311211 | Příplatek k lešení řadovému modulovému lehkému š 0,9 m v do 25 m za první a ZKD den použití | m2 | 49680
97 | 944511111 | Montáž ochranné sítě z textilie z umělých vláken | m2 | 552
98 | 944511211 | Příplatek k ochranné síti za první a ZKD den použití | m2 | 49680
99 | 945411111 | Výsuvná šplhací plošina motorová s jedním podvozkem a jedním stožárem v do 80 m | den | 60
100 | 941311812 | Demontáž lešení řadového modulového lehkého zatížení do 200 kg/m2 š do 0,9 m v do 25 m | m2 | 552
101 | 944511811 | Demontáž ochranné sítě z textilie z umělých vláken | m2 | 552
| 96 | Bourání konstrukcí
102 | 966080101 | Bourání kontaktního zateplení z polystyrenových desek tloušťky do 60 mm | m2 | 55.83
103 | 962032254 | Bourání zdiva z tvárnic cementových na jakoukoli maltu přes 1 m3 | m3 | 6.08
104 | 961043111 | Bourání základů z betonu proloženého kamenem | m3 | 4.73
105 | 962032230 | Bourání zdiva z cihel pálených nebo vápenopískových na MV nebo MVC do 1 m3 | m3 | 4.33
| 97 | Prorážení otvorů a ostatní bourací práce
106 | 971038691 | Vybourání otvorů ve zdivu z dutých tvárnic nebo příčkovek pl do 4 m2 tl přes 150 mm | m3 | 1.22
107 | 974032154 | Vysekání rýh ve stěnách nebo příčkách z dutých cihel nebo tvárnic hl do 100 mm š do 150 mm | m | 6
108 | 973031326 | Vysekání kapes ve zdivu cihelném na MV nebo MVC pl do 0,10 m2 hl do 450 mm | kus | 8
109 | 978013191 | Otlučení vnitřní vápenné nebo vápenocementové omítky stěn stěn v rozsahu do 100 % | m2 | 4.3
| 98 | Demolice a sanace
110 | 985121121 | Tryskání degradovaného betonu stěn a rubu kleneb vodou pod tlakem do 300 barů | m2 | 13.4
111 | 985131311 | Ruční dočištění ploch stěn, rubu kleneb a podlah ocelových kartáči | m2 | 13.4
112 | 985323112 | Spojovací můstek reprofilovaného betonu na cementové bázi tl 2 mm | m2 | 13.4
113 | 985331215 | Dodatečné vlepování betonářské výztuže D 16 mm do chemické malty včetně vyvrtání otvoru | m | 38.08
114 | 985331911 | Příplatek k dodatečnému vlepování betonářské výztuže za práci ve stísněném prostoru | m | 38.08
| 997 | Přesun sutě
115 | 997013112 | Vnitrostaveništní doprava suti a vybouraných hmot pro budovy v do 9 m s použitím mechanizace | t | 63.674
116 | 997013501 | Odvoz suti a vybouraných hmot na skládku nebo meziskládku do 1 km se složením | t | 63.674
117 | 997013509 | Příplatek k odvozu suti a vybouraných hmot na skládku ZKD 1 km přes 1 km | t | 1273.48
118 | 997013801/R | Poplatek za uložení stavebního odpadu (beton,cihly,tvárnice) na skládce (skládkovné) | t | 29.12
119 | 997013814 | Poplatek za uložení stavebního odpadu z izolačních hmot na skládce (skládkovné) | t | 1.21
120 | 997013811 | Poplatek za uložení stavebního dřevěného odpadu na skládce (skládkovné) | t | 3.31
| 998 | Přesun hmot
121 | 998011002 | Přesun hmot pro budovy zděné v do 12 m | t | 107.182
| PSV | Práce a dodávky PSV
| 711 | Izolace proti vodě, vlhkosti a plynům
122 | 711113125 | Izolace proti zemní vlhkosti na svislé ploše za studena těsnicí hmotou COMBIFLEX-C2 | m2 | 3.35
123 | 998711102 | Přesun hmot tonážní pro izolace proti vodě, vlhkosti a plynům v objektech výšky do 12 m | t | 0.013
| 712 | Povlakové krytiny
124 | 712300832 | Odstranění povlakové krytiny střech do 10° dvouvrstvé | m2 | 48.05
125 | 712331101 | Provedení povlakové krytiny střech do 10° podkladní vrstvy pásy na sucho AIP nebo NAIP | m2 | 46.95
126 | 111631510 | lak asfaltový ALP/9 (kg) bal 9 kg | kg | 18
127 | 712341559 | Provedení povlakové krytiny střech do 10° pásy NAIP přitavením v plné ploše | m2 | 50.93
128 | 628522640 | pás s modifikovaným asfaltem Sklodek 40 Special mineral | m2 | 60
129 | 712332110/R | Povlaková krytina do 10° drenážní a ochranná vrstva pásy | m2 | 91.6
130 | 693110620 | geotextilie netkaná geoNetex M, 300 g/m2, šíře 200 cm | m2 | 105
geoNETEX M 300, Plošná hmotnost: 300 g/m2, Pevnost v tahu (podélně/příčně): 3,0/2,5 kN/m, Statické protržení (CBR): 400 N, Funkce: F, F+S Šířka: 2 m, Délka nábalu: 50 m
131 | 712363001 | Provedení povlakové krytiny střech do 10° termoplastickou fólií PVC rozvinutím a natažením v ploše | m2 | 91.6
132 | 712363003 | Provedení povlakové krytina střech do 10° spoj 2 pásů fólií PVC horkovzdušným navařením | m | 115
133 | 283220000/R | fólie hydroizolační střešní tl 1,8 mm š 1200 mm šedá | m2 | 105.996
134 | 712363205/R | Provedení povlakové krytiny střech do 10° uchycení fólie do kovového profilu rš 100 | m | 44
135 | 712363201/R | Provedení povlakové krytiny střech do 10° montáž ukončujícího profilu přímého rš 250 | m | 58
136 | 712363122 | Provedení povlakové krytiny střech do 10° provedení rohů a koutů navařením izolačních tvarovek | kus | 21
137 | 712363104 | Provedení povlakové krytiny střech do 10° ukotvení fólie talířovou hmoždinkou do dřevěné konstrukce | kus | 275
138 | 998712102 | Přesun hmot tonážní tonážní pro krytiny povlakové v objektech v do 12 m | t | 0.644
| 713 | Izolace tepelné
139 | 713140813 | Odstranění tepelné izolace střech nadstřešní volně kladené z vláknitých materiálů tl přes 100 mm | m2 | 45
140 | 713131111 | Montáž izolace tepelné stěn a základů přibitím rohoží, pásů, dílců, desek | m2 | 9.6
141 | 283764220 | deska z extrudovaného polystyrénu BACHL XPS 300 SF 100 mm | m2 | 15.84
142 | 713111121 | Montáž izolace tepelné spodem stropů s uchycením drátem rohoží, pásů, dílců, desek | m2 | 148
143 | 631537240 | deska izolační 120 mm | m2 | 148
144 | 713121111 | Montáž izolace tepelné podlah volně kladenými rohožemi, pásy, dílci, deskami 1 vrstva | m2 | 62.11
145 | 631537840 | deska izolační podlahová ROCKWOOL STEPROCK ND 600x1000x40 mm | m2 | 60.9
146 | 283758730 | deska z pěnového polystyrenu EPS 70 Z 1000 x 500 x 100 mm | m2 | 4
lambda=0,039 [W / m K]
147 | 283758770 | deska z pěnového polystyrenu EPS 100 Z 1000 x 500 x 20 mm | m2 | 1.5
lambda=0,037 [W / m K]
148 | 998713102 | Přesun hmot tonážní pro izolace tepelné v objektech v do 12 m | t | 1.027
| 735 | Ústřední vytápění - otopná tělesa
149 | 733221103 | Potrubí měděné měkké spojované měkkým pájením D 18x1 | m | 6
150 | 734261402 | Armatura připojovací rohová G 1/2x18 PN 10 do 110°C radiátorů typu VK | kus | 1
151 | 735152472 | Otopné těleso panelové Korado Radik Ventil Kompakt typ 21 VK výška/délka 600/500 mm | kus | 1
152 | 551212810 | ventil odvzdušňovací radiátorový ventil R90 1/2" NIKL | kus | 1
Giacomini, kód: R90X003
153 | 551280110 | hlavice termostatická kapalinová IVAR.T 3000 | kus | 1
IVAR, ceníkový kód: 500671
154 | 733291101 | Zkouška těsnosti potrubí měděné do D 35x1,5 | m | 6
155 | 998735202 | Přesun hmot procentní pro otopná tělesa v objektech v do 12 m | %
| 740 | Elektromontáže - zkoušky a revize
156 | 740991200 | Celková prohlídka elektrického rozvodu a zařízení do 500 000,- Kč | kus | 1
| 742 | Elektromontáže - rozvodný systém
157 | 742251200 | Montáž rozváděč nebo krabice nevýbušná do 10 kg, rozvaděč R1 | kus | 1
158 | 357131420/R | rozvodnice zapuštěná, průhledné dveře, R1 s vybavením a přepěťovou ochranou | kus | 1
159 | 210191026/R | Montáž rozvaděčů - dozbrojení rozvaděče RS, RE o jističe | kus | 2
160 | 10.060.829 | Jistič 10C/1 PL7 | KS | 1
161 | 10.094.284 | Jistič 16B/2 PL6 | KS | 3
| 743 | Elektromontáže - hrubá montáž
| 743-01 | Elektromontáže - hrubá montáž
162 | 743112215 | Montáž trubka plastová ohebná D 23 mm uložená volně | m | 150
163 | 345710630 | trubka elektroinstalační ohebná LPFLEX z PVC (ČSN) 2323 | m | 150
EAN 8595057600355
164 | 743412111 | Montáž krabice přístrojová zapuštěná plast kruh KP,KU68/2-1901 | kus | 38
165 | 10.028.173 | Krabice KP 68/2HF přístrojová | KS | 38
166 | 743414111 | Montáž rozvodka zapuštěná plastová kruhová typ KU68/2-1903, KR97 | kus | 10
167 | 3457156307 | rozvodka krabicová z PH KR 70/5 | kus | 10
EAN 8595057600256
168 | 743619241/R | Montáž pospojování ochranné konstrukce ostatní vodičem do 16 mm2 uloženým volně nebo pod omítku | ks | 20
169 | 354418950/R | svorka připojovací SP1 k připojení kovových částí | kus | 20
| 743-02 | Elektromontáže - hromosvod
170 | 743621210 | Montáž drát nebo lano hromosvodné svodové D do 10 mm bez podpěry | m | 195
171 | 10.608.291 | Drát uzem. AL pr.8 AlMgSi měkký | KG | 58.729
172 | 10.577.455 | Drát uzem. FeZn pozink. pr. 8 | KG | 6.182
173 | 10.577.458 | Drát uzem. FeZn pozink. pr.10 | KG | 34.001
174 | 743622100 | Montáž svorka hromosvodná typ SS, SR 03 se 2 šrouby | kus | 120
175 | 354418850 | svorka spojovací SS pro lano D8-10 mm | kus | 120
176 | 743624300/R | Montáž vedení hromosvodné-výložník GFK | m | 4
177 | 354411130 | tyč jímací výložníku GFK | m | 4
178 | 210220303 | Montáž svorek hromosvodných typu S0 na okapové žlaby | kus | 4
179 | 354419050 | svorka připojovací SOc k připojení okapových žlabů | kus | 4
180 | 210220361 | Montáž tyčí zemnicích délky do 2 m | kus | 4
181 | 354420900 | tyč zemnící ZT 2,0 2m, FeZn | kus | 4
182 | 210220372 | Montáž ochranných prvků - úhelníků nebo trubek do zdiva | kus | 12
183 | 10.067.513 | Úhelník ochranný OU Cu 2m | KS | 4
184 | 210220401 | Montáž vedení hromosvodné - štítků k označení svodů | kus | 4
185 | 735345100 | tabulka bezpečnostní s tiskem 2 barvy A4 210x297 mm | kus | 4
| 744 | Elektromontáže - rozvody vodičů měděných
186 | 744411220 | Montáž kabel Cu sk.2 do 1 kV do 0,20 kg pod omítku stěn | m | 280
187 | 341110050 | kabel silový s Cu jádrem CYKY 2x1,5 mm2 | m | 25
obsah kovu [kg/m], Cu =0,029, Al =0
188 | 341110300 | kabel silový s Cu jádrem CYKY 3x1,5 mm2 | m | 230
obsah kovu [kg/m], Cu =0,044, Al =0
189 | 341110600 | kabel silový s Cu jádrem CYKY 4x1,5 mm2 | m | 25
obsah kovu [kg/m], Cu =0,059, Al =0
190 | 744411230 | Montáž kabel Cu sk.2 do 1 kV do 0,40 kg pod omítku stěn | m | 375
191 | 341110900 | kabel silový s Cu jádrem CYKY 5x1,5 mm2 | m | 25
obsah kovu [kg/m], Cu =0,074, Al =0
192 | 341110360 | kabel silový s Cu jádrem CYKY 3x2,5 mm2 | m | 350
obsah kovu [kg/m], Cu =0,074, Al =0
193 | 744411960 | Montáž kabel Cu do 1 kV do 1,60 kg pod omítku stěn | m | 50
194 | 341110800/R | kabel silový s Cu jádrem CYKY 5x16 mm2 | m | 50
obsah kovu [kg/m], Cu =0,627, Al =0
| 745 | Elektromontáže - rozvody vodičů hliníkových
195 | 744245136/R | Montáž vodič Al izolovaný sk.1 do 22 kV žíla 70 mm2 pevně | m | 4
196 | 341132170/R | kabel silový s Al jádrem 1x70 mm2, 22 kv | m | 4
obsah kovu [kg/m], Cu =0, Al =1,065
| 747 | Elektromontáže - kompletace rozvodů
197 | 747112111 | Montáž vypínač (polo)zapuštěný šroubové připojení 1 -jednopólový | kus | 7
198 | 345354000 | přístroj spínače jednopólového 10A 3558-A01340 | kus | 7
199 | 747161240 | Montáž zásuvka (polo)zapuštěná šroubové připojení 2P+PE dvojí zapojení - průběžná | kus | 31
200 | 10.031.046 | Rámeček TANGO 3901A-B10 DH | KS | 5
201 | 10.069.612 | Rámeček TANGO 3901A-B30D | KS | 2
202 | 10.069.931 | Rámeček TANGO 3901A-B50D | KS | 9
203 | 10.781.205 | Zásuvka TANGO 5598A-A2349 D | KS | 9
204 | 10.079.563 | Zásuvka TANGO 5518A-A2349 C | KS | 22
| 748 | Elektromontáže - osvětlovací zařízení a svítidla
205 | 210201064 | Montáž svítidel zářivkových bytových vestavných 4 zdroje | kus | 19
206 | 10.710.952 | I418ALDP600EP/ISO3L MODUS I 4x18 W hliní | KS | 19
| 751 | Vzduchotechnika
207 | 751711134 | Montáž klimatizační jednotky vnitřní kazetové čtyřcestné pro objem místnosti 90 m3 | kus | 2
208 | 751000001/R | Venkovní klimatizační jednotka Qch 3,4kW/Qt 4,2kW | ks | 2
209 | 751721111 | Montáž klimatizační jednotky venkovní s jednofázovým napájením (do 2 vnitřních jednotek) | kus | 2
210 | 75100002/R | Vnitřní kazetová klimatizační jednotka vč. panelu a ovladače | ks | 2
211 | 751541116/R | Montáž měděného potrubí předizolovaného 22 (7/8" x 1,0) - chladivo | m | 20
212 | 751525051/R | Mtž potrubí plast kruh D do 100 mm - odvod kondenzátu | m | 15
213 | 751000003/R | Čerpadlo kondenzátu | ks | 2
214 | 998751101 | Přesun hmot tonážní pro vzduchotechniku v objektech v do 12 m | t | 0.12
| 762 | Konstrukce tesařské
215 | 762331812 | Demontáž vázaných kcí krovů z hranolů průřezové plochy do 224 cm2 | m | 85.4
216 | 762341811 | Demontáž bednění střech z prken | m2 | 45.9
217 | 762341832 | Demontáž bednění střech z desek tvrdých | m2 | 45.9
218 | 762332141 | Montáž vázaných kcí krovů pravidelných z hraněného řeziva plochy do 120 cm2 s ocelovými spojkami | m | 39.6
219 | 762332142 | Montáž vázaných kcí krovů pravidelných z hraněného řeziva plochy do 224 cm2 s ocelovými spojkami | m | 114.6
220 | 762332143 | Montáž vázaných kcí krovů pravidelných z hraněného řeziva plochy do 288 cm2 s ocelovými spojkami | m | 4.6
221 | 762332134 | Montáž vázaných kcí krovů pravidelných z hraněného řeziva průřezové plochy do 450 cm2 | m | 33.9
222 | 612231030 | nosník lamelový v průmyslové kvalitě BSH 60x120, 60 x 240 , 120x480, 200x480 | m3 | 5.3
223 | 762086111 | Montáž KDK hmotnosti prvku do 5 kg | kg | 63
224 | 130104200 | úhelník ocelový rovnostranný, v jakosti 11 375, 50 x 50 x 5 mm | t | 0.07
Hmotnost: 4,03 kg/m
225 | 762341275 | Montáž bednění střech rovných a šikmých sklonu do 60° z desek dřevotřískových na pero a drážku | m2 | 129.6
226 | 607262800 | deska dřevoštěpková OSB 3 PD4 2500x675x25 mm | m2 | 143
227 | 762342216 | Montáž laťování na střechách jednoduchých sklonu do 60° osové vzdálenosti do 600 mm | m2 | 74.2
228 | 605141140 | řezivo jehličnaté,střešní latě impregnované dl 3 - 5 m | m3 | 1.1
229 | 762395000 | Spojovací prostředky pro montáž krovu, bednění, laťování, světlíky, klíny | m3 | 11.4
230 | 762421014/R | Obložení podhledu z desek OSB tl 18 mm na sraz šroubovaných | m2 | 13.69
231 | 762429001 | Montáž obložení stropu podkladový rošt | m | 51
232 | 605110210 | řezivo jehličnaté - středové SM/BO tl. 33-100 mm, jakost II, 3-5 m | m3 | 0.291
233 | 762495000 | Spojovací prostředky pro montáž olištování, obložení stropů, střešních podhledů a stěn | m2 | 13.69
234 | 998762102 | Přesun hmot tonážní pro kce tesařské v objektech v do 12 m | t | 5.66
| 763 | Konstrukce suché výstavby
235 | 763132112 | SDK podhled samostatný požární předěl desky 1xDF15 TI60 mm EI Z/S 30/40 dvouvrstvá spodní kce CD+UD | m2 | 54
236 | 763131751 | Montáž parotěsné zábrany do SDK podhledu | m2 | 59.4
237 | 283292210 | fólie Dörken Delta - fol Reflex | m2 | 66
238 | 763135101 | Montáž SDK kazetového podhledu z kazet 600x600 mm na zavěšenou viditelnou nosnou konstrukci | m2 | 56.73
239 | 3610176580 | AMF-THERMATEX FEINFRESKO VT-24 600/600/15 mm | ks | 60.48
240 | 998763302 | Přesun hmot tonážní pro sádrokartonové konstrukce v objektech v do 12 m | t | 1.196
| 764 | Konstrukce klempířské
241 | 764002841 | Demontáž oplechování horních ploch zdí a nadezdívek do suti | m | 22.5
242 | 764002871 | Demontáž lemování zdí do suti | m | 22.5
243 | 764002811 | Demontáž okapového plechu do suti v krytině povlakové | m | 13.5
244 | 764004801 | Demontáž podokapního žlabu do suti | m | 13.5
245 | 764004861 | Demontáž svodu do suti | m | 9
246 | 764222404 | Oplechování štítu závětrnou lištou z Al plechu rš 330 mm | m | 32.9
247 | 764222433 | Oplechování rovné okapové hrany z Al plechu rš 250 mm | m | 58.7
248 | 596602381/R | Pás ochranný větrací okapní hliníkový 250/14 cm (v barvě) | kus | 13
249 | 764226444 | Oplechování parapetů rovných celoplošně lepené z Al plechu rš 330 mm | m | 8.8
250 | 764228407 | Oplechování římsy rovné mechanicky kotvené z Al plechu rš 670 mm | m | 4
251 | 764223414 | Střešní dilatace z Al plechu jednodílná rš 330 mm | m | 3.8
252 | 764224406 | Oplechování horních ploch a nadezdívek (atik) bez rohů z Al plechu mechanicky kotvené rš 500 mm | m | 1
253 | 764521404 | Žlab podokapní půlkruhový z Al plechu rš 330 mm | m | 7
254 | 764521424 | Roh nebo kout půlkruhového podokapního žlabu z Al plechu rš 330 mm | kus | 1
255 | 764521444 | Kotlík oválný (trychtýřový) pro podokapní žlaby z Al plechu 330/100 mm | kus | 3
256 | 764528422 | Svody kruhové včetně objímek, kolen, odskoků z Al plechu průměru 100 mm | m | 26.1
257 | 553501590 | koleno odpadové úhel 60°,100 mm | kus | 5
ocel+zinek+PVC, odstín barvy ostatní
258 | 553501620 | koleno výtokové 100 mm | kus | 2
ocel+zinek+PVC, odstín barvy ostatní
259 | 998764102 | Přesun hmot tonážní pro konstrukce klempířské v objektech v do 12 m | t | 0.126
| 765 | Krytina skládaná
260 | 765121802 | Demontáž krytiny betonové sklonu do 30° na sucho k dalšímu použití | m2 | 6
261 | 765121822 | Příplatek k demontáži krytiny betonové k dalšímu použití za sklon přes 30° | m2 | 6
262 | 765121014 | Montáž krytiny betonové sklonu do 30° na sucho přes 8 do 10 ks/m2 | m2 | 2
263 | 765191001 | Montáž pojistné hydroizolační fólie kladené ve sklonu do 20° lepením na bednění nebo izolaci | m2 | 81.1
264 | 283292201/R | fólie Dörken Delta Maxx Plus | m2 | 150
265 | 998765102 | Přesun hmot tonážní pro krytiny skládané v objektech v do 12 m | t | 0.034
| 766 | Konstrukce truhlářské
266 | 766622832 | Demontáž rámu zdvojených oken dřevěných nebo plastových do 2m2 k opětovnému použití | m2 | 1.7
267 | 766622861 | Vyvěšení nebo zavěšení křídel dřevěných nebo plastových okenních do 1,5 m2 | kus | 1
268 | 766622131 | Montáž plastových oken plochy přes 1 m2 otevíravých výšky do 1,5 m s rámem do zdiva | m2 | 10.13
269 | 766622132 | Montáž plastových oken plochy přes 1 m2 otevíravých výšky do 2,5 m s rámem do zdiva | m2 | 4.44
270 | 611400150/R | okno plastové jednokřídlé otvíravé a vyklápěcí pravé 90 x 150 cm | kus | 2
271 | 611400160/R | okno plastové jednokřídlé otvíravé a vyklápěcí pravé 90 x 215 cm | kus | 1
272 | 611400170/R | okno plastové jednokřídlé otvíravé a vyklápěcí pravé 100 x 250 cm | kus | 1
273 | 611400180/R | okno plastové jednokřídlé otvíravé a vyklápěcí pravé 150 x 75 cm | kus | 1
274 | 611400340/R | okno plastové trojkřídlé otvíravé vyklápěcí+otvíravé+otvíravé a vyklápěcí 210x150 cm | kus | 2
275 | 766660021 | Montáž dveřních křídel otvíravých 1křídlových š do 0,8 m požárních do ocelové zárubně | kus | 6
276 | 611656160 | dveře vnitřní požárně bezpečnostní třída 2, CPL fólie, odolnost EI (EW) 30 D3, 1křídlové 80 x 197 cm | kus | 6
277 | 766661847/R | Demontáž dveří - kování klika-klika | kus | 4
278 | 549146220 | klika včetně štítu a montážního materiálu BB 72 matný nikl | kus | 2
č.zboží ACE00002 cena zahrnuje kování včetně rozet a montážního materiálu
279 | 766694111 | Montáž parapetních desek dřevěných nebo plastových šířky do 30 cm délky do 1,0 m | kus | 3.6
280 | 766694112 | Montáž parapetních desek dřevěných nebo plastových šířky do 30 cm délky do 1,6 m | kus | 1.5
281 | 766694113 | Montáž parapetních desek dřevěných nebo plastových šířky do 30 cm délky do 2,6 m | kus | 4.2
282 | 611444010 | parapet plastový vnitřní - Deceuninck komůrkový 25 x 2 x 100 cm | m | 9.765
283 | 611444150 | koncovka k parapetu plastovému vnitřnímu 1 pár | kus | 7
284 | 998766101 | Přesun hmot tonážní pro konstrukce truhlářské v objektech v do 6 m | t | 0.39
| 767 | Konstrukce zámečnické
285 | 767330112 | Montáž tubusového světlovodu kopule s lemováním zabudovaného v rovné střeše | kus | 1
286 | 562453520/R | světlík bodový třívrstvá kopule, manžeta výšky 30 cm, 90 x 90 cm | kus | 1
287 | 767122111/R | Montáž stěn s výplní z drátěné sítě, šroubované včetně dodávky stěny | m2 | 16
288 | 767250111/R | Montáž ocelových podest šroubováním - pororoštové 30/30 | m2 | 1.13
289 | 998767102 | Přesun hmot tonážní pro zámečnické konstrukce v objektech v do 12 m | t | 0.15
| 776 | Podlahy povlakové
290 | 776111111 | Broušení anhydritového podkladu povlakových podlah | m2 | 57.26
291 | 776111311 | Vysátí podkladu povlakových podlah | m2 | 57.26
292 | 776121311 | Vodou ředitelná penetrace savého podkladu povlakových podlah ředěná v poměru 1:1 | m2 | 57.26
293 | 776141122 | Vyrovnání podkladu povlakových podlah stěrkou pevnosti 30 MPa tl 5 mm | m2 | 57.26
294 | 776211111 | Lepení textilních pásů | m2 | 57.26
295 | 697510500 | koberec v rolích š. 4m, všívaná smyčka, vlákno 550g/m2 Polyamide 6 Solution dyed, zátěž 33, Bfl S1 | m2 | 63.8
vlákno 550g/m2 Polyamide 6 Solution dyed, zátěž 33, Bfl S1
296 | 776421111 | Montáž obvodových lišt lepením | m | 32.57
297 | 776421711 | Vložení nařezaných pásků z podlahoviny do lišt | m | 32.57
298 | 697512040 | lišta kobercová č. 25482 5,5 x 0,9 x 250 cm | m | 35.827
299 | 998776102 | Přesun hmot tonážní pro podlahy povlakové v objektech v do 12 m | t | 0.585
| 783 | Dokončovací práce - nátěry
300 | 783301313 | Odmaštění zámečnických konstrukcí ředidlovým odmašťovačem | m2 | 3
301 | 783315101 | Jednonásobný syntetický standardní mezinátěr zámečnických konstrukcí | m2 | 3
302 | 783317101 | Krycí jednonásobný syntetický standardní nátěr zámečnických konstrukcí | m2 | 3
303 | 783801401 | Ometení omítek před provedením nátěru | m2 | 255.83
304 | 783801503 | Omytí omítek tlakovou vodou před provedením nátěru | m2 | 255.83
305 | 783822201 | Lokální vyrovnání omítky před provedením nátěru disperzní stěrkou tloušťky do 3 mm plochy do 0,1 m2 | kus | 50
306 | 783823135 | Penetrační silikonový nátěr hladkých, tenkovrstvých zrnitých a štukových omítek | m2 | 255.83
307 | 783827445 | Krycí dvojnásobný silikonový nátěr omítek stupně členitosti 3 | m2 | 255.83
308 | 783827449 | Příplatek k cenám dvojnásobného nátěru omítek stupně členitosti 3 za biocidní přísadu | m2 | 255.83
| 784 | Dokončovací práce - malby a tapety
309 | 784181101 | Základní akrylátová jednonásobná penetrace podkladu v místnostech výšky do 3,80m | m2 | 106.61
310 | 784211121 | Dvojnásobné bílé malby ze směsí za mokra středně otěruvzdorných v místnostech výšky do 3,80 m | m2 | 106.61
| M | Práce a dodávky M
| 21-M | Elektromontáže
311 | 210010108 | Montáž lišt vkládacích s víčkem šířky do 40 mm | m | 60
312 | 10.074.474 | Lišta LHD 40x40 vkládací bílá 3m | M | 60
313 | 210010110 | Montáž lišt vkládacích s víčkem šířky do 80 mm | m | 10
314 | 10.067.266/R | Lišta LH 80x40 vkládací bílá 2m | M | 10
315 | 210010311 | Montáž krabic odbočných zapuštěných plastových kruhových KU68-1902/KO68, KO97/KO97V | kus | 50
316 | 345715230 | krabice přístrojová odbočná s víčkem z PH KO97/5 | kus | 50
EAN 8595057600164
317 | 210800526 | Montáž měděných vodičů CY, HO5V, HO7V, NYY, YY 4 mm2 uložených volně | m | 20
318 | 341408250 | vodič silový s Cu jádrem CY H07 V-U 4 mm2 | m | 20
obsah kovu [kg/m], Cu =0,039, Al =0
319 | 210800527 | Montáž měděných vodičů CY, HO5V, HO7V, NYY, YY 6 mm2 uložených volně | m | 30
320 | 341408260 | vodič silový s Cu jádrem CY H07 V-U 6 mm2 | m | 30
obsah kovu [kg/m], Cu =0,059, Al =0
321 | 210800528 | Montáž měděných vodičů CY, HO5V, HO7V, NYY, YY 10 mm2 uložených volně | m | 30
322 | 341421580 | vodič silový s Cu jádrem CYA H07 V-K 10 mm2 | m | 30
obsah kovu [kg/m], Cu =0,098, Al =0
323 | 210800529 | Montáž měděných vodičů CY, HO5V, HO7V, NYY, YY 16 mm2 uložených volně | m | 90
324 | 341408280 | vodič silový s Cu jádrem CY H07 V-R 16 mm2 | m | 90
obsah kovu [kg/m], Cu =0,157, Al =0
325 | 210800525 | Montáž měděných vodičů CY, HO5V, HO7V, NYY, YY 2,5 mm2 uložených volně | m | 20
326 | 341408240 | vodič silový s Cu jádrem CY H07 V-U 2,50 mm2 | m | 20
obsah kovu [kg/m], Cu =0,025, Al =0
327 | 220280851/R01 | Montáž kabelu datového | m | 1000
328 | 220280851M/R | Datový kabel Kabel Cat5e Kroucená dvojlinka UTP |  | 1000
329 | 220490847 | Montáž zásuvky pro 1 datový port | kus | 18
330 | 220490847M/R | Zásuvka datová stíněná, CAT5e UTP Telegartner, 2xRJ45 včetně přístrojové krabice | ks | 18
331 | 743414122 | Montáž rozvodka zapuštěná plastová čtyřhranná typ KT 250 | kus | 3
332 | 345715440 | skříň rozvodná KT 250 | kus | 3
EAN 8595057600294
333 | 10.887.837 | EPS 2 X1 SVORKOVNICE EKVIPOTENCIÁLNÍ S K | KS | 3
334 | 220900590/R | Konfigurace servru, úprava skříně REK | kus | 1
| VRN | Vedlejší rozpočtové náklady
| VRN3 | Zařízení staveniště
335 | 030001000 | Zařízení staveniště | … | 1
336 | 032203000 | Pronájem ploch staveniště | … | 1
337 | 034303000 | Opatření na ochranu pozemků sousedních se staveništěm | … | 1
| VRN4 | Inženýrská činnost
338 | 043002000 | Zkoušky a ostatní měření | … | 1
339 | 045002000 | Kompletační a koordinační činnost | … | 1
| VRN6 | Územní vlivy
340 | 062002000 | Ztížené dopravní podmínky | … | 1
Celkem